## Fejezet összesítő
Fejezet megnevezése | Anyag összesen | Díj összesen
FÖLDSZINT
01 Belső víz csatorna | 0 | 0
02.1 Fűtés szerelés - földszint | 0 | 0
03 Gáz szerelés | 0 | 0
Összesen - Földszint: | 0 | 0
Nettó összesen - Földszint: |  | 0
PADLÁSSZINT
02.2 Fűtés szerelés - Padlásszint | 0 | 0
Nettó összesen - Padlásszint: |  | 0
Nettó összesen - Fszt+Padlásszint: |  | 0
ÁFA 27%: |  | 0
Bruttó összesen: |  | 0

## 01 Belső víz csatorna
Sorsz. | Tétel szövege | Menny. | M.E. | Anyag egységár | Díj egységre | Anyag összesen | Díj összesen
01 Belső víz csatorna
1 | Ötrétegű cső KE KELIT KELOX KMU 134 préskötésekkel, szakaszos nyomáspróbával. padlóban szerelve, szükséges falátvezetésekkel 4mm vtg szigeteléssel d 16x2 mm | 30 | m | 0 | 0 | 0 | 0
2 | d 20x2.25 mm | 65 | m | 0 | 0 | 0 | 0
3 | d 25x2.5 mm | 50 | m | 0 | 0 | 0 | 0
4 | d 32x3 mm | 35 | m | 0 | 0 | 0 | 0
5 | Ötrétegű cső KE KELIT KELOX KMU 110 préskötésekkel, szakaszos nyomáspróbával. szabadon szerelve, szükséges falátvezetésekkel külön kiírt 4mm vtg szigeteléssel d 40x4 mm | 10 | m | 0 | 0 | 0 | 0
6 | d 50x4.5 mm | 10 | m | 0 | 0 | 0 | 0
7 | Ötrétegű cső KE KELIT KELOX KMU 130 préskötésekkel, szakaszos nyomáspróbával. padlóban és szabadon szerelve, szükséges falátvezetésekkel 9mm vtg szigeteléssel d 16x2 mm | 35 | m | 0 | 0 | 0 | 0
8 | d 20x2.25 mm | 140 | m | 0 | 0 | 0 | 0
9 | d 25x2.5 mm | 45 | m | 0 | 0 | 0 | 0
10 | d 32x3 mm | 30 | m | 0 | 0 | 0 | 0
11 | Ötrétegű cső KE KELIT KELOX KMU 110 préskötésekkel, szakaszos nyomáspróbával. szabadon szerelve, szükséges falátvezetésekkel külön kiírt 9mm vtg szigeteléssel d 40x4 mm | 20 | m | 0 | 0 | 0 | 0
12 | Műanyag nyomócső földárokba szerelve, földmunka költséggel, hegesztett kötésekkel, WAVIN gyártmányú, PE víznyomócső, PE 80 anyagú, MSZ 7908-1, MSz EN 12201 SDR 11 DN50 Vagy ezzel egyenértékű. | 10 | m | 0 | 0 | 0 | 0
13 | Tokos lefolyóvezeték műanyagból, gumigyűrűs kötésekkel, szakaszos tömörségi próbával. Anyaga: PVC , MSZ 8000-4:1981 Nyomásfokozat: P1, PIPELIFE típusú, szabadon, horonyba vagy padlócsatornába szerelve, szükséges falátvezetésekkel és helyreállítással, tartószerkezetekkel, műanyag csőidomokkal átm. 40 x 1,8 mm KAEM040/1M Vagy ezzel egyenértékű. | 10 | m | 0 | 0 | 0 | 0
14 | átm. 50 x 1,8 mm KAEM050/1M Vagy ezzel egyenértékű. | 20 | m | 0 | 0 | 0 | 0
15 | átm. 63 x 1,8 mm KAEM050/1M Vagy ezzel egyenértékű. | 5 | m | 0 | 0 | 0 | 0
16 | átm.110 x 2,2 mm KAEM110/1M Vagy ezzel egyenértékű. | 5 | m | 0 | 0 | 0 | 0
17 | Tokos tisztítóidom műanyagból, gumigyűrűs kötéssel, lefolyóvezetékhez felszerelve. Anyaga: PVC-KG PIPELIFE KGRE típusú, átm.50 mm KGRE110P Vagy ezzel egyenértékű. | 1 | db | 0 | 0 | 0 | 0
18 | Vastagfalú lefolyó és szennyvízelvezető cső műanyagból, tompahegesztéses kötésekkel, szakaszos nyomáspróbával, csőidomokkal, kompletten. Anyaga: polietilén GEBERIT-PE-HD típusú, földárokba szerelve, földmunkával átm. 75x3,0 mm 365.000.16.000 vagy ezzel egyenértékű | 45 | m | 0 | 0 | 0 | 0
19 | átm.110 x 4,3 mm 367.000.16.0 Vagy ezzel egyenértékű. | 20 | m | 0 | 0 | 0 | 0
20 | KE KELIT osztók gyűjtők elhelyezése falba süllyesztett fémlemez szekrényekben elhelyezve átm 20/16 csatlakozó csonkokkal (Elosztók párosítása szekrényrendeléshez terv szerint!) Primer ivóvíz - 6 kimenet (4x d25 - 2x d32) | 1 | db | 0 | 0 | 0 | 0
21 | Primer HMV - 5 kimenet (3x d25 - 2x d32) | 1 | db | 0 | 0 | 0 | 0
22 | Primer CIRK - 5 kimenet (3x d16 - 2x d20) | 1 | db | 0 | 0 | 0 | 0
23 | Szekunder ivóvíz - 4 kimenet (1x d16 - 3x d20) | 2 | db | 0 | 0 | 0 | 0
24 | Szekunder ivóvíz - 3 kimenet (2x d20 - 1x d25) | 2 | db | 0 | 0 | 0 | 0
25 | Szekunder ivóvíz - 4 kimenet (2x d16 - 2x d20) | 1 | db | 0 | 0 | 0 | 0
26 | Szekunder ivóvíz - 5 kimenet (1x d16 - 3x d20 - 1x d25) | 1 | db | 0 | 0 | 0 | 0
27 | Szekunder HMV - 3 kimenet (3x d20) | 3 | db | 0 | 0 | 0 | 0
28 | Szekunder HMV - 3 kimenet (2x d20 - 1x d25) | 2 | db | 0 | 0 | 0 | 0
29 | Szekunder Kevert víz - 3 kimenet (3x d20) | 2 | db | 0 | 0 | 0 | 0
30 | Padlólefolyó műanyagból (PE), függőleges elhúzással, szigetelő karimával, "Primus" kiszáradás-védett bűzzárral, 123x123 mm-es nemesacél rácstartóval, 115x115 mm-es nemesacél ráccsal, felszerelve, HL310NPr jelű, DN110 | 2 | db | 0 | 0 | 0 | 0
31 | Padlólefolyó műanyagból (PE), vízszintes elhúzással, szigetelő karimával, "Primus" kiszáradás-védett bűzzárral, 123x123 mm-es műanyag rácstartóval, 115x115 mm-es nemesacél ráccsal, felszerelve, HL90Pr-3000 jelű, DN50 | 1 | db | 0 | 0 | 0 | 0
32 | GEBERIT padlólefolyó műanyagból (PE), épített zuhanyhoz, N° 154.050.00.1. DN 50 | 1 | db | 0 | 0 | 0 | 0
33 | Szifonos tölcsér kondenzvezetékek csatorna csatlakoztatásánál HL21 típus | 1 | db | 0 | 0 | 0 | 0
34 | Golyóscsap, sárgarézből nikkelezett kivitelben, felszerelve, OVENTROP "Optibal" típusú, teljes keresztmetszetű átömléssel, műanyag fogantyúval, belső menettel 3/8" 107 71 02 Vagy ezzel egyenértékű. | 4 | db | 0 | 0 | 0 | 0
35 | 1/2" 107 71 04 Vagy ezzel egyenértékű. | 3 | db | 0 | 0 | 0 | 0
36 | 3/4" 107 71 06 Vagy ezzel egyenértékű. | 11 | db | 0 | 0 | 0 | 0
37 | 1" 107 71 08 Vagy ezzel egyenértékű. | 4 | db | 0 | 0 | 0 | 0
38 | 1 1/4" 107 71 10 Vagy ezzel egyenértékű. | 7 | db | 0 | 0 | 0 | 0
39 | 1 1/2" 107 71 12 Vagy ezzel egyenértékű. | 5 | db | 0 | 0 | 0 | 0
40 | Visszacsapó szelep DN20 | 1 | db | 0 | 0 | 0 | 0
41 | DN40 | 2 | db | 0 | 0 | 0 | 0
42 | Ürítő csap tömlővéges csatlakozással DN15 | 7 | db | 0 | 0 | 0 | 0
43 | DN20 | 2 | db | 0 | 0 | 0 | 0
44 | Légtelenítő szelep, DN15 | 3 | db | 0 | 0 | 0 | 0
45 | Sarokszelep falikoronggal srézből krómozott kivitelben felszerelve 1/2" méret, MOFÉM típus | 26 | db | 0 | 0 | 0 | 0
46 | Kifolyószelep, sárgarézből, krómozott kiviteben, sárgaréz falirózsával, felszerelve, MOFÉM típusú, tömlővéggel, légbeszívóval 3/4" Vagy ezzel egyenértékű. | 1 | db | 0 | 0 | 0 | 0
47 | WC szerelőelem-állvány, porszórt felületű szerelőkerettel, fali WC részére, univerzális beépítési lehetőség hagyományos falazásnál, vagy szárazépítésnél, 3-6 literes formafújással készült vízöblítő tartállyal, de nyomólap nélkül, hangszigetelő készlettel, csatlakozó idomokkal, felszerelve, GEBERIT-DUOFIX típusú, előlről működtethető vízöblítő tartállyal Standard típ. 111.300.00.5 Vagy ezzel egyenértékű. | 4 | db | 0 | 0 | 0 | 0
48 | Működtető nyomólap, falsík alatti WC vízöblítő tartályhoz, előlről történő működtetés esetén, felszerelve, SAMBA típusú, fehér színben 115.770.11.1 Vagy ezzel egyenértékű. | 4 | db | 0 | 0 | 0 | 0
49 | Szaniter kerámia WC csésze, falra szerelhető kivitelben, ülőkével, (de az ülőke ára nélkül) felszerelve, LAUFEN PRO típusú, mélyöblítésű kivitelben fehér 2095.0 Vagy ezzel egyenértékű. | 4 | db | 0 | 0 | 0 | 0
50 | WC ülőke, krómozott csuklópánttal, (a felszerelési időt a WC csésze szerelési ideje tartalmazza), LAUFEN PRO típusú, fehér 9195.0 Vagy ezzel egyenértékű. | 4 | db | 0 | 0 | 0 | 0
51 | Porcelán WC csésze mozgáskorlátozottak részére, falra szerelhető kivitelben, szerelő kerettel, felszerelve, vízöblítő tartállyal, LAUFEN PRO fehér 2495.5 Vagy ezzel egyenértékű. | 1 | db | 0 | 0 | 0 | 0
52 | WC ülőke mozgáskorlátozottak részére, felszerelve, (felszerelési idő a WC csésze munkaidejében) TH 445 típ. | 1 | db | 0 | 0 | 0 | 0
53 | Fix kapaszkodó mozgáskorlátozottak részére, 750 mm-es, felszerelve, polírozott rm. acélból, Merida | 2 | db | 0 | 0 | 0 | 0
54 | Felhajtható kapaszkodó mozgáskorlátozottak részére, 750 mm hosszú, felszerelve, polírozott rm. acélból, Merida | 2 | db | 0 | 0 | 0 | 0
55 | Szaniter kerámia mosdó, hideg-melegvízre, műanyag faliékekkel, csavarokkal, GROHE Contromix Public 36109000 önelzáró mosdócsaptelep, felszerelve, LAUFEN PRO A bűzelzáró takaróelemmell, keverő kivitel 55x48 cm fehér 1895.1 sz., Vagy ezzel egyenértékű | 10 | db | 0 | 0 | 0 | 0
56 | Szaniter kerámia mosdó, hidegvízre, műanyag faliékekkel, csavarokkal, GROHE Euroeco Cosmopolitan S 36265000 önelzáró mosdócsaptelep, egylyukas kivitel, felszerelve, LAUFEN PRO A 45x34 cm fehér 11195.1 sz., Vagy ezzel egyenértékű | 2 | db | 0 | 0 | 0 | 0
57 | Porcelán mosdó mozgáskorlátozottak részére, rögzítőelemmel, de csaptelep, leeresztő bűzelzáró nélkül, felszerelve REHAB 1060.3 típ. könyökpihentetővel Vagy ezzel egyenértékű. | 1 | db | 0 | 0 | 0 | 0
58 | Szifontakaró, LAUFEN PRO 1992.2 Vagy ezzel egyenértékű | 1 | db | 0 | 0 | 0 | 0
59 | Mosdócsaptelep mozgáskorlátozottak részére, hosszú (orvosi karral), hosszú lengő kifolyóval, felszerelve, álló kivitelben LK5125CRI típ. Vagy ezzel egyenértékű. | 1 | db | 0 | 0 | 0 | 0
60 | Acéllemez zuhanytálca zománcozott, fehér KALDEWEI gyártmány leeresztő szeleppel, HL bűzelzáróval komplett GROHE Euroeco Cosmopolitan S önelzáró szelep DN15 36268000, GROHE Relexa sport zuhanyfej 28948000, komplett 90x90 cm, MISTRAL "Farsz" típ Vagy ezzel egyenértékű | 6 | db | 0 | 0 | 0 | 0
61 | Mozgáskorlátozott zuhanycsap és zuhanyszett GROHE Contromix Surf önelzáró, keverős zuhanycsaptelep 1/2" 36121000, GROHE Rainshower Eco zuhanygarnitúra 27275001, GROHE Rainshower fali csatlakozó könyök 1/2" 27057000, Vagy ezzel egyenértékű | 1 | db | 0 | 0 | 0 | 0
62 | Mozgáskorlátozott zuhanyszék, felhajtható zuhanyszék, falra szerlhető, rozsdamentes acél, támasztó lábbal, B&K MEDAM0200CSTL, vagy ezzel egyenértékű | 1 | db | 0 | 0 | 0 | 0
63 | Leeresztőszelep műanyagból, túlfolyónyílással, sárgaréz hollandi anyával, forraszvéggel műanyag dugóval, felszerelve, MOFÉM típusú, 1 1/4" 168-0004-00 Vagy ezzel egyenértékű. | 1 | db | 0 | 0 | 0 | 0
64 | Falba építhető kézmosó szifon műanyagból (PP), mozgáskorlátozott mosdóhoz, kihúzható merülőcsővel, felszerelve, HL134.0 jelű, DIN 19541 szerint PP DN40 HL134.0/40 Vagy ezzel egyenértékű. | 1 | db | 0 | 0 | 0 | 0
65 | Dönthető falitükör mozgáskorlátozottak részére, felszerelve 350-1 típ. | 1 | db | 0 | 0 | 0 | 0
66 | Falitükör rejtett rögzítéssel, csiszolt szegéllyel mosdókhoz, 50x40 cm | 13 | db | 0 | 0 | 0 | 0
67 | Törülközőtartó, műanyag faliékkel, csavarokkal, felszerelve, matt szálcsiszolt rm. Acél Merida fogas 7340 | 11 | db | 0 | 0 | 0 | 0
68 | Piperetárgy, műanyag faliékkel, csavarokkal, felszerelve, kéztörlőpapír adagoló Merida Stella HW6 | 9 | db | 0 | 0 | 0 | 0
69 | toalettpapír adagoló Merida Stella mini | 5 | db | 0 | 0 | 0 | 0
70 | szappanadagoló Merida Stella DW26 | 9 | db | 0 | 0 | 0 | 0
71 | WC-kefe és kefetartó, elhelyezve, matt szálcsiszolt, rm. Acél Merida WC-kefe tartóval WCKFRM | 5 | db | 0 | 0 | 0 | 0
72 | Hulladékgyűjtő elhelyezve, rugós billenőfedéllel, falra szerelhető Merida Stella BW14 mini | 4 | db | 0 | 0 | 0 | 0
73 | Intim hulladékgyűjtő elhelyezve, Zsanérozott fedél, falra szerelhető, matt szálcsiszolt rm. Acél Merida 0852 intim hulladékgyűjtő | 2 | db | 0 | 0 | 0 | 0
74 | Fix csőtartók, csőbilincsek, függesztő szerkezetek, sima és vályús csőalátámasztások, csőtartó keretek típus vagy egyedi terv szerinti kiképzéssel, idomacélból, csavarok hozzáadásával, hegesztett kivitelben, alapmázolva, beépítve. 0,01- 1,00 kg/db súlyig | 25 | db | 0 | 0 | 0 | 0
75 | Épületgépészeti és ipari csővezeték szigetelése szintetikus gumi, szintetikus kaucsuk, polietilén vagy poliuretán anyagú csőhéjjal, illesztések, hézagok, csővégek lezárásával, AF/ARMAFLEX típusú, csőhéj, anyaga: szintetikus gumi névleges vastagság 4 mm 40 mm átm.csővezetékre, Vagy ezzel egyenértékű. | 10 | m | 0 | 0 | 0 | 0
76 | 50 mm átm.csővezetékre, Vagy ezzel egyenértékű. | 10 | m | 0 | 0 | 0 | 0
77 | U.az, de névleges vastagság 9 mm 40 mm átm.csővezetékre, | 20 | m | 0 | 0 | 0 | 0
78 | Termosztátos központi keverőszelep zuhanyozókhoz Grohtherm XL, termosztátos keverőszelep, 1" kevertvíz-teljesítmény 9 - 140l/perc között hőfokbeállító fogantyú 33-43 °C között beállítható biztonsági korlátozóval, termikus fertőtlenítés lehetőséggel beépített visszafolyásgátló és szennyfogó szűrő kompakt szolgáltatási egységként csatlakozó menet 5/4", kevertvíz kimenet 5/4" csatlakozókkal kompletten GROHE StarLight® króm felület GROHE 35003000, vagy ezzel egyenértékű | 2 | db | 0 | 0 | 0 | 0
79 | Vízkőmentesítő berendezés BWT AQA TOTAL Energy 2500 csatlakozás1 1/4" - 1~,230V,50Hz - 60W | 1 | db | 0 | 0 | 0 | 0
80 | Visszamosható vízszűrő BWT Europafilter RS 1 1/4" | 1 | db | 0 | 0 | 0 | 0
81 | Víz,- csatornaszerelési munkák próbái, vízvezetéki lefolyórendszer tömörségi próbája | 1 | db | 0 | 0 | 0 | 0
82 | Vízvezetéki nyomórendszer nyomáspróbája | 1 | db | 0 | 0 | 0 | 0
83 | Vezetékrendszer fertőtlenítése | 1 | db | 0 | 0 | 0 | 0
84 | Víz,- csatornaszerelési munkák átadás-átvételi eljárásával kapcsolatos költségek átadási dokumentáció készítése, átadási eljárás lefolytatása, kezelési utasítás készítése, kezelésre vonatkozó kioktatás | 1 | db | 0 | 0 | 0 | 0
| Összesen (nettó): |  |  |  |  | 0 | 0
| 01 Belső víz csatorna fejezet összesen (nettó): | [5 empty] | 0

## 02_1 Fűtés szerelés fszt
Sorsz. | Tétel szövege | Menny. | M.E. | Anyag egységár | Díj egységre | Anyag összesen | Díj összesen
02.1 Fűtés szerelés - földszint
1 | Műanyag többrétegű csővezetékek, célszerszámmal szerelhető, toldóhüvelyes oldhatatlan kötésekkel, szakaszos nyomáspróbával, szabadon, horonyban, vagy padlócsatornában szerelve, csőidomokkal és tartóbilincsekkel, Kekelit Kelox-Ultrax KMU110 típusú, szálban átm. 32 x 3,0 mm vagy ezzel egyenértékű | 12 | m | 0 | 0 | 0 | 0
2 | átm. 40 x 4,0 mm vagy ezzel egyenértékű | 15 | m | 0 | 0 | 0 | 0
3 | Ötvözetlen, kívül horganyzott szénacél csővezeték, préskötéses csatlakozásokkal, zárt szolár hálózat kiépítésére, szükséges préskötéses idomokkal (FKM kék tömítéssel) és tartószerkezettel, szabadon, horonyba, vagy padlócsatornába szerelve, szakaszos nyomáspróbával (a szerelőkőműves munkák nélkül), [GEBERIT MAPRESS (Mapress C-Stahl) típusú,] átm. 18,0 x 1,2 mm vagy ezzel egyenértékű | 16 | m | 0 | 0 | 0 | 0
4 | Padlóban vagy falban menő csővezeték szigetelése külső polimer védőfóliával ellátott zártcellás szerkezetű habosított polietilén csőhéjjal Armacell Tubolit S típusú csőhéj, 19,0 mm vastag 32 mm átm. Csővezetékre | 12 | m | 0 | 0 | 0 | 0
5 | u.az, mint fent, de 40 mm átm. Csővezetékre | 15 | m | 0 | 0 | 0 | 0
6 | Szabadon vagy falban menő csővezeték szigetelése külső polimer védőfóliával ellátott zártcellás szerkezetű habosított polietilén csőhéjjal, magas hőmérsékletekre is alkalmas Armacell HT/Armaflex S típusú csőhéj 19,0 mm vastag 18 mm átm csővezetékre | 16 | m | 0 | 0 | 0 | 0
7 | Tartószerkezet csővezetékek rögzítésére, horganyzott kivitelben, előregyártott idomokból (pl. HILTI vagy MEFA), rögzítőelemekkel, csavarzatokkal, furatokkal együtt. | 40 | kg | 0 | 0 | 0 | 0
8 | VIESSMANN kondenzációs falikazán, 49kW teljesítménnyel, földgáz üzemre, zárt égéstérrel, gyári szabályozással (B2HAI41), az alábbi elemekből: -Kazántest Vitodens 200-W B2HA 49kW 7571049 1db; -Vitotronic 200 HO1B szabályozó 7547025 1db; -Dokumentáció Vitodens B2HA 49/60kW HO1B 7669914 1db; Vagy ezzel egyenértékű. | 1 | db | 0 | 0 | 0 | 0
9 | VIESSMANN csatlakozókészlet szivattyúval 45-60 kW 7501311 Vagy ezzel egyenértékű. | 1 | db | 0 | 0 | 0 | 0
10 | VIESSMANN tároló-vízmelegítő csatlakozó készlet (ZK00657), az alábbi elemekből: -Csatlakozó készlet szivattyúval, visszacsapóval és golyóscsappal 7501317 1db (kapcs. SZ3 jelű); -Tárolóhőmérséklet-érzékelő NTC l=3750mm 7179114 1db; Vagy ezzel egyenértékű. | 1 | db | 0 | 0 | 0 | 0
11 | VIESSMANN hidraulikus váltó 80/60 AG 1 1/4" 7501895 Vagy ezzel egyenértékű. | 1 | db | 0 | 0 | 0 | 0
12 | VIESSMANN merülő érzékelő hidraulikus váltóba 7179488 Vagy ezzel egyenértékű. | 1 | db | 0 | 0 | 0 | 0
13 | VIESSMANN semlegesítő berendezés GENO-Neutra V N-70 7441823 Vagy ezzel egyenértékű. | 1 | db | 0 | 0 | 0 | 0
14 | VIESSMANN bővítőkészlet idegen keverőszelep alkalmazásához 7301062 Vagy ezzel egyenértékű. | 1 | db | 0 | 0 | 0 | 0
15 | VIESSMANN Vitocell 100-W zománcozott tároló "A" 200 liter, melléhelyezett kivitel (Z013679), az alábbi elemekből: -Vitocell 100-W 200L tároló CVAA-A fehér, energiahatékonysági osztály: A ,7202951 2db; -Dokumentáció Vitocell 100-v/-W CVAA 7556532 2db Vagy ezzel egyenértékű. | 2 | db | 0 | 0 | 0 | 0
16 | VIESSMANN Vitosol 200-FM álló síkkollektor (ZK02453), az alábbi elemekből: -Vitosol 200-FM SV2F 2.3m2 síkkollektor álló kivitel 7571217 2db; Vagy ezzel egyenértékű. | 2 | db | 0 | 0 | 0 | 0
17 | VIESSMANN összekötő csövek (1pár) 7248239 Vagy ezzel egyenértékű. | 1 | db | 0 | 0 | 0 | 0
18 | VIESSMANN csatlakozó készlet 7248240 Vagy ezzel egyenértékű. | 1 | db | 0 | 0 | 0 | 0
19 | VIESSMANN merülőhüvely készlet 7174993 Vagy ezzel egyenértékű. | 1 | db | 0 | 0 | 0 | 0
20 | VIESSMANN kollektor rögzítőkészlet hullámcseréphez 2db álló síkkollektorhoz (Z008481), az alábbi elemekből: -Rögzítőkészlet 2V hullámcseréphez 7248563 1db; -Rögzítő elem (hullámcseréphez) 7181512 6db -Lefogató elemek (6db) 7538990 1db; -Csavarok 7317114 2db; -Csavarok 7317115 1db; -T-horonyba helyezhető csavarok M8x20 7179234 1db -Takarósapka 40x40 (2db) 7438930 2db; -Dokumentáció Vitosol-F/-FM tetőre szerelt tetőhoroggal 7669409 1db; Vagy ezzel egyenértékű. | 1 | db | 0 | 0 | 0 | 0
21 | VIESSMANN Solar-Divicon szivattyúállomás PS10 (HE) elemei (Z012020): -Solar-Divicon PS10 szivattyúállomás nagy energiahatékonyságú szivattyúval 7511250 1db (kapcs. SZ6 jelű); -Dokumentáció Solar-Divicon 7529098 1db; Vagy ezzel egyenértékű. | 1 | db | 0 | 0 | 0 | 0
22 | VIESSMANN levegő-leválasztó autom.légtelenítővel 22mm-es roppantógyűrűs csatlakozással 7316049 Vagy ezzel egyenértékű. | 1 | db | 0 | 0 | 0 | 0
23 | VIESSMANN szorítógyűrűs csavarzatok légtelenítővel 22mm-es roppantógyűrűs csatlakozással 7316263 Vagy ezzel egyenértékű. | 2 | db | 0 | 0 | 0 | 0
24 | VIESSMANN csatlakozó vezetékpár kollektormezőhöz 1m-es, 22mm-es r.gyűrűs csatlakozással 7316252 Vagy ezzel egyenértékű. | 2 | db | 0 | 0 | 0 | 0
25 | VIESSMANN Szolár tágulási tartály, 25L 10bar 7316261 Vagy ezzel egyenértékű. | 1 | db | 0 | 0 | 0 | 0
26 | VIESSMANN Feltöltő/leürítő szerelvény 22mm-es roppantógyűrűs csatlakozással 7316261 Vagy ezzel egyenértékű. | 1 | db | 0 | 0 | 0 | 0
27 | VIESSMANN Tyfocor-LS hőhordozó közeg, 25 Liter 7159727 Vagy ezzel egyenértékű. | 1 | db | 0 | 0 | 0 | 0
28 | VIESSMANN Vitosolic 200 SD4 szabályozó (Z007388), az alábbi elemekből: -Vitosolic 200 SD4 szolárszabályozó 7538789 1db -Dokumentáció Vitosolic 200 SD4 7540502 1db Vagy ezzel egyenértékű. | 1 | db | 0 | 0 | 0 | 0
29 | VIESSMANN Tárolóhőmérséklet-érzékelő NTC 7426247 Vagy ezzel egyenértékű. | 1 | db | 0 | 0 | 0 | 0
30 | VIESSMANN Könyök-idom merülőhüvellyel Vitocell 100-V-hez (500L) 7175214 Vagy ezzel egyenértékű. | 1 | db | 0 | 0 | 0 | 0
31 | VIESSMANN AZ-tetőátvezetés, fekete D=80/125 (PPs) 7373271 Vagy ezzel egyenértékű. | 1 | db | 0 | 0 | 0 | 0
32 | VIESSMANN Tetőátvezető ólomcserép (fekete) D=125mm 7452499 Vagy ezzel egyenértékű. | 1 | db | 0 | 0 | 0 | 0
33 | VIESSMANN AZ-ellenőrző idom, egyenes 80/125 (PPs) 7199781 Vagy ezzel egyenértékű. | 1 | db | 0 | 0 | 0 | 0
34 | VIESSMANN AZ-tolókarmantyú 80/125 mm (PPs) 7194329 Vagy ezzel egyenértékű. | 1 | db | 0 | 0 | 0 | 0
35 | VIESSMANN AZ-cső 1,95 m D= 80/125 mm 7194322 Vagy ezzel egyenértékű. | 3 | db | 0 | 0 | 0 | 0
36 | Víz-fűtés szerelési felhasználású gömbcsap, sárgarézből (piros fogantyúval), felszerelve, MOFÉM AHA típusú, kazántöltő és ürítő 1/2"-os 113-0023-00 Vagy ezzel egyenértékű. | 1 | db | 0 | 0 | 0 | 0
37 | 3/4"-os 113-0028-00 Vagy ezzel egyenértékű | 18 | db | 0 | 0 | 0 | 0
38 | Golyóscsap, sárgarézből nikkelezett kivitelben, felszerelve, OVENTROP "Optibal" típusú, teljes keresztmetszetű átömléssel, műanyag fogantyúval, belső menettel HMV előállítás vízoldali szerelvények DN15, 1/2", bm 1077104 Vagy ezzel egyenértékű. | 7 | db | 0 | 0 | 0 | 0
39 | DN20, 3/4", bm 1077106 Vagy ezzel egyenértékű. | 1 | db | 0 | 0 | 0 | 0
40 | DN25, 1", bm 1077108 Vagy ezzel egyenértékű. | 6 | db | 0 | 0 | 0 | 0
41 | Golyóscsap, sárgarézből nikkelezett kivitelben, felszerelve, OVENTROP "Optibal" típusú, teljes keresztmetszetű átömléssel, műanyag fogantyúval, belső menettel DN32, 1 1/4", bm 1077110 Vagy ezzel egyenértékű. | 11 | db | 0 | 0 | 0 | 0
42 | Szennyfogó, vörösöntvényből, belső menettel, felszerelve, OVENTROP gyártmányú, egyszeres szűrőbetéttel, PN 16 DN15, 1/2" bm, 1120004 Vagy ezzel egyenértékű. | 1 | db | 0 | 0 | 0 | 0
43 | DN25, 1" bm, 1120008 Vagy ezzel egyenértékű. | 2 | db | 0 | 0 | 0 | 0
44 | DN32, 1 1/4" bm, 1120012 Vagy ezzel egyenértékű. | 1 | db | 0 | 0 | 0 | 0
45 | Visszacsapószelep, vörösöntvényből, belső menettel, VITON tömítéssel, felszerelve, OVENTROP gyártmányú, PN 16 DN15, G 1/2" bm 1072004 Vagy ezzel egyenértékű. | 2 | db | 0 | 0 | 0 | 0
46 | DN25, G 1" bm 1072008 Vagy ezzel egyenértékű. | 2 | db | 0 | 0 | 0 | 0
47 | DN32, G 1 1/4" bm 1072010 Vagy ezzel egyenértékű. | 1 | db | 0 | 0 | 0 | 0
48 | Tágulási tartály szigetelt fűtő és hűtő berendezésekhez, mélyhúzott cinkbevonatos acél szorítógyűrűvel, a membrán rugalmas gumi gördülő mozgással, alkalmas glikolbázisú fagyálló hozzáadására 50 %-ig, vörös (RAL 3002) epoxipor bevonattal, maximális hőmérséklet a membránon 70°C, maximális hőmérséklet az előremenő vezetékben 120°C, felszerelve és bekötve, FLAMCO Flexcon C típusú, 3,0 bar üzemi nyomásig 35 literes 16347 Vagy ezzel egyenértékű. | 1 | db | 0 | 0 | 0 | 0
49 | Avatatan elzárás elleni gömbcsap 1/2" bm. Szolár rendszerhez | 1 | db | 0 | 0 | 0 | 0
50 | 3/4" bm. Fűtési rendszerhez | 1 | db | 0 | 0 | 0 | 0
51 | Biztonsági szelep fűtőberendezésekhez, felszerelve, FLAMCO Prescor típusú, 3/4"x3/4" - 3.0 bar 27025 Vagy ezzel egyenértékű. | 1 | db | 0 | 0 | 0 | 0
52 | u.az, mint az előző, de FLAMCO Prescor Solar típusú, 1/2"x1/2" - 6.0 bar 28311 Vagy ezzel egyenértékű. | 1 | db | 0 | 0 | 0 | 0
53 | Automatikus légtelenítő fűtési hálózathoz, felszerelve, FLAMCO Flexvent típusú, 1/2" 27740 Vagy ezzel egyenértékű. | 2 | db | 0 | 0 | 0 | 0
54 | u.az, mint az előző, de 3/4" 27735 Vagy ezzel egyenértékű. | 4 | db | 0 | 0 | 0 | 0
55 | Üzemviteli hőmérő, fekete festett acél házzal, műszerüveg ablakkal, felszerelve, átm. 63 x 1/4" alsó-hátsó csatlakozással 0-120 °C mérési határok között Vagy ezzel egyenértékű. | 13 | db | 0 | 0 | 0 | 0
56 | Üzemviteli manométer, fekete festett acél házzal, műszerüveg ablakkal, réz ötvözet mérőművel, felszerelve, csatlakozó csonk készítésével, átm. 100 x 1/2" alsó csatlakozással 0- 4,0 bar mérési tartományban Vagy ezzel egyenértékű. | 4 | db | 0 | 0 | 0 | 0
57 | Merülő vízhőmérséklet érzékelő | 7 | db | 0 | 0 | 0 | 0
58 | Csonk készítése csővezetékben, nyomásmérők, hőmérők, hőmérsékletérzékelő, diff.nyomásmérők, stb. részére. Haszoncső DN15-DN50. A csonk mérete: 1/2" | 24 | db | 0 | 0 | 0 | 0
59 | Előregyártott osztó vagy gyűjtő, acélcsőből, mélydomború edényfenékkel, előre beépített támaszokra helyezve, felszerelve. Anyagminőség: MSZ EN 10216-1/P235TR2 (MSZ 29:1986 A 37), hőmérséklet, hőmérő, nyomásmérő csonkok, alapozó festéssel, kompletten DN50 acélcsőből, menetes csatlakozások: DN25-2db, DN32-1db 1.0 m hosszban | 2 | db | 0 | 0 | 0 | 0
60 | Strangszabályozószelep, mindkét végén belső menettel, felszerelve, TOUR & ANDERSSON "STAD" típusú, PN 20 1" Vagy ezzel egyenértékű. | 1 | db | 0 | 0 | 0 | 0
61 | 5/4" Vagy ezzel egyenértékű. | 1 | db | 0 | 0 | 0 | 0
62 | Motoros szabályozó szelep bronzból, menetes csatlakozással, felszerelve, (külön tételben kiírt meghajtó motorral), TA-CV316RGA típusú, háromjáratú, PN 16 DN 15 Kvs. 1,25 60-330-215 Vagy ezzel egyenértékű. | 1 | db | 0 | 0 | 0 | 0
63 | Meghajtó motor RGA és GG szelepekhez, felszerelve, elektromos bekötéssel, TA MC 55 típusú, 0,6 kN 24 VAC DN 15-50 61-055-001 Vagy ezzel egyenértékű. | 1 | db | 0 | 0 | 0 | 0
64 | Nedvestengelyű, elektronikusan szabályozott keringtető szivattyú, egyes, fűtési célokra, menetes kivitelben, hollandis kötéskészletekkel, elektromotorral egybeépítve, csővezetékbe beépítve, SZ1 jelű, padlófűtési kör, V=1.0 m3/h; H=6.0 m; WILO Yonos PICO-STG 15/1-7.5 130 1~230V, típusú, vagy ezzel egyenértékű. | 1 | db | 0 | 0 | 0 | 0
65 | u.az, mint fent, de SZ4 jelű, HMV cirkuláció, V=2.1 m3/h, H=6.0 m; WILO Stratos-Z 25/1-8 1~230V típusú vagy ezzel egyenértékű. | 1 | db | 0 | 0 | 0 | 0
66 | u.az, mint fent, de SZ5 jelű, HMV tároló keringtetés, V=0.84 m3/h, H=0.2 m; WILO Stratos PICO-Z 20/1-4 1~230V típusú vagy ezzel egyenértékű. | 1 | db | 0 | 0 | 0 | 0
67 | Profillemezzel szerelt, ötrétegű műanyagcsöves padlófűtési rendszer, szegélyszigetelő szalaggal, esztrichadalékkal, felszerelve, de a betonozási és hőszigetelés fektetési munkák nélkül. Kekelit Kelox FB jelű, 16 x 2,0 mm padlófűtőcső, vagy ezzel egyenértékű | 650 | m | 0 | 0 | 0 | 0
68 | Padlófűtési rögzítőlemez Kelox FB ötrétegű, 16mm-es padlófűtéscsőhöz Kekelit KM613 jelű, rögzítőlemez, vagy ezzel egyenértékű | 110 | m2 | 0 | 0 | 0 | 0
69 | Osztó-gyűjtő egység a szükséges szerelvényekkel, 1" elzáró golyóscsapokkal, légtelenítővel, ürítővel, csatlakozó csavarzatokkal 16mm ötrétegű csőhöz, szekrénybe szerelve, de a szekrény ára nélkül, Kekelit KMU590E típusú, padlófűtés rendszerhez, átfolyásmérővel 9 körös, Vagy ezzel egyenértékű | 1 | db | 0 | 0 | 0 | 0
70 | Osztó-gyűjtő szekrény osztó-gyűjtőhöz, felszerelve, Kekelit típusú, vakolat alá szerelve KM570 / 9 körhöz Vagy ezzel egyenértékű | 1 | db | 0 | 0 | 0 | 0
71 | Osztó-gyűjtő szekrény ajtó osztó-gyűjtő dobozra felszerelve, Kekelit típusú, KM571 / 9 körhöz Vagy ezzel egyenértékű | 1 | db | 0 | 0 | 0 | 0
72 | Termoelektromos szelepfej, padlófűtés szabályzó rendszerhez felszerelve, elektromos bekötéssel, Kekelit típusú, Kelox termomotor KM596 24 V, Vagy ezzel egyenértékű | 9 | db | 0 | 0 | 0 | 0
73 | Szobatermosztát, felszerelve, elektromos bekötéssel, Kekelit típusú, Kelox KM594 jelű, Vagy ezzel egyenértékű | 6 | db | 0 | 0 | 0 | 0
74 | Csatlakozó egység termomotorokhoz, felszerelve, elektromos bekötéssel, Kekelit típusú, Kelox KM568 jelű, Vagy ezzel egyenértékű | 1 | db | 0 | 0 | 0 | 0
75 | Fagymentesítő elektromos konvektor, beépített fokozatmentes szabályozóval, normál hálózati csatlakozóval szerelve, STIEBEL ELTRON CK-5, 0,5kW, 1~230V , vagy ezzel egyenértékű | 1 | db | 0 | 0 | 0 | 0
76 | Felirati táblák 50×100 mm méretben tartó- és rögzítő szerkezetekkel | 3 | db | 0 | 0 | 0 | 0
77 | Öntapadó közeg- és áramlásjelző nyilak, elhelyezéssel | 8 | db | 0 | 0 | 0 | 0
78 | Fűtési rendszer beüzemelése, próbaüzem megtartása, leendő kezelőszemélyzet kioktatása | 1 | klt. | 0 | 0 | 0 | 0
79 | Fűtésszerelési munkák próbái, fűtési vezetékrendszer nyomáspróbája | 1 | klt. | 0 | 0 | 0 | 0
80 | Fűtési rendszer szakcég általi hidraulikai beszabályozása, a mért adatok jegyzőkönyvi dokumentálása. | 1 | klt. | 0 | 0 | 0 | 0
81 | Fűtésszerelési munkák átadás-átvételi eljárásával kapcsolatos költségek, átadási dokumentáció készítés | 1 | klt. | 0 | 0 | 0 | 0
| Összesen (nettó): |  |  |  |  | 0 | 0
| 02.1 Fűtés szerelés - földszint fejezet összesen (nettó): | [5 empty] | 0

## 02_2 Fűtés szerelés padlás
Sorsz. | Tétel szövege | Menny. | M.E. | Anyag egységár | Díj egységre | Anyag összesen | Díj összesen
02.2 Fűtés szerelés - padlásszint
1 | Műanyag többrétegű csővezetékek, célszerszámmal szerelhető, toldóhüvelyes oldhatatlan kötésekkel, szakaszos nyomáspróbával, szabadon, horonyban, vagy padlócsatornában szerelve, csőidomokkal és tartóbilincsekkel, Kekelit Kelox-Ultrax KMU100 típusú, tekercsben átm. 16 x 2,0 mm vagy ezzel egyenértékű | 270 | m | 0 | 0 | 0 | 0
2 | u.az, mint fent, de átm. 20 x 2,25 mm vagy ezzel egyenértékű | 12 | m | 0 | 0 | 0 | 0
3 | Padlóban vagy falban menő csővezeték szigetelése külső polimer védőfóliával ellátott zártcellás szerkezetű habosított polietilén csőhéjjal Armacell Tubolit S típusú csőhéj, 9,0 mm vastag 16 mm átm. Csővezetékre | 270 | m | 0 | 0 | 0 | 0
4 | u.az, mint fent, de 19,0 mm vastag 20 mm átm. Csővezetékre | 12 | m | 0 | 0 | 0 | 0
5 | Tartószerkezet csővezetékek rögzítésére, horganyzott kivitelben, előregyártott idomokból (pl. HILTI vagy MEFA), rögzítőelemekkel, csavarzatokkal, furatokkal együtt. | 10 | kg | 0 | 0 | 0 | 0
6 | Víz-fűtés szerelési felhasználású gömbcsap, sárgarézből (piros fogantyúval), felszerelve, MOFÉM AHA típusú, kazántöltő és ürítő 1/2"-os 113-0023-00 Vagy ezzel egyenértékű. | 2 | db | 0 | 0 | 0 | 0
7 | Golyóscsap, sárgarézből nikkelezett kivitelben, felszerelve, OVENTROP "Optibal" típusú, teljes keresztmetszetű átömléssel, műanyag fogantyúval, belső menettel HMV előállítás vízoldali szerelvények DN15, 1/2", bm 1077104 Vagy ezzel egyenértékű. | 3 | db | 0 | 0 | 0 | 0
8 | Szennyfogó, vörösöntvényből, belső menettel, felszerelve, OVENTROP gyártmányú, egyszeres szűrőbetéttel, PN 16 DN15, 1/2" bm, 1120004 Vagy ezzel egyenértékű. | 1 | db | 0 | 0 | 0 | 0
9 | Visszacsapószelep, vörösöntvényből, belső menettel, VITON tömítéssel, felszerelve, OVENTROP gyártmányú, PN 16 DN15, G 1/2" bm 1072004 Vagy ezzel egyenértékű. | 1 | db | 0 | 0 | 0 | 0
10 | Üzemviteli hőmérő, fekete festett acél házzal, műszerüveg ablakkal, felszerelve, átm. 63 x 1/4" alsó-hátsó csatlakozással 0-120 °C mérési határok között Vagy ezzel egyenértékű. | 2 | db | 0 | 0 | 0 | 0
11 | Merülő vízhőmérséklet érzékelő | 1 | db | 0 | 0 | 0 | 0
12 | Csonk készítése csővezetékben, nyomásmérők, hőmérők, hőmérsékletérzékelő, diff.nyomásmérők, stb. részére. Haszoncső DN15-DN50. A csonk mérete: 1/2" | 3 | db | 0 | 0 | 0 | 0
13 | Strangszabályozószelep, mindkét végén belső menettel, felszerelve, TOUR & ANDERSSON "STAD" típusú, PN 20 1/2" Vagy ezzel egyenértékű. | 1 | db | 0 | 0 | 0 | 0
14 | Motoros szabályozó szelep bronzból, menetes csatlakozással, felszerelve, (külön tételben kiírt meghajtó motorral), TA-CV316RGA típusú, háromjáratú, PN 16 DN 15 Kvs. 2,5 60-333-415 Vagy ezzel egyenértékű. | 1 | db | 0 | 0 | 0 | 0
15 | Meghajtó motor RGA és GG szelepekhez, felszerelve, elektromos bekötéssel, TA MC 55 típusú, 0,6 kN 24 VAC DN 15-50 61-055-001 Vagy ezzel egyenértékű. | 1 | db | 0 | 0 | 0 | 0
16 | Nedvestengelyű, elektronikusan szabályozott keringtető szivattyú, egyes, fűtési célokra, menetes kivitelben, hollandis kötéskészletekkel, elektromotorral egybeépítve, csővezetékbe beépítve, SZ2 jelű, radiátoros kör, V=0.2 m3/h, H=0,2 m; WILO Stratos PICO 15/1-4 1~230V típusú vagy ezzel egyenértékű. | 1 | db | 0 | 0 | 0 | 0
17 | Osztó-gyűjtő egység a szükséges szerelvényekkel, 3/4" elzáró golyóscsapokkal, légtelenítővel, ürítővel, csatlakozó csavarzatokkal 16mm ötrétegű csőhöz, szekrénybe szerelve, de a szekrény ára nélkül, Kekelit KM590E típusú, radiátoros fűtési rendszerhez, 7 körös, Vagy ezzel egyenértékű | 1 | db | 0 | 0 | 0 | 0
18 | Osztó-gyűjtő szekrény osztó-gyűjtőhöz, felszerelve, Kekelit típusú, vakolat alá szerelve KM570 / 7 körhöz Vagy ezzel egyenértékű | 1 | db | 0 | 0 | 0 | 0
19 | Osztó-gyűjtő szekrény ajtó osztó-gyűjtő dobozra felszerelve, Kekelit típusú, KM571 / 7 körhöz Vagy ezzel egyenértékű | 1 | db | 0 | 0 | 0 | 0
20 | Kompakt acéllemez lapradiátor, a szerelési helyre széthordva, (külön tételben kiírt szerelési tartozékokkal) összeállítva, felszerelve és bekötve, festés miatti le- és visszaszereléssel, VOGEL and NOOT VONOVA 21K típusú, kétsoros, konvektorlemezes kivitelben, 70/50/20°C, RAL 9016 szerinti törtfehér színben, 500 mm építési magassággal 600 mm hosszúsággal, ht:535 Watt Vagy ezzel egyenértékű | 7 | db | 0 | 0 | 0 | 0
21 | Konzol készlet, mely a fűtőtestet az alsó és felső füleinél fogva a faltól 24 mm távolságra rögzíti, zajvédő betéttel, kiemelés és elcsúszás elleni biztosítással, a szükséges műanyag dübellel, csavarokkal, alátétekkel, felszerelve, radiátor légtelenítő- és dugószettel (a felszerelési időt a radiátorok szerelési ideje tartalmazza), VOGEL and VONOMAT típusú, 2 db-os szett, 1600 mm radiátor hosszúságig 500 mm építési magasság esetén Vagy ezzel egyenértékű | 7 | db | 0 | 0 | 0 | 0
22 | Termosztatikus érzékelőfej, fűtőtestszelepre felszerelve, HEIMEIER VK típusú, beépített érzékelővel normál 9710-24.500 Vagy ezzel egyenértékű | 7 | db | 0 | 0 | 0 | 0
23 | Fűtőtestcsavarzat, leürítéssel felszerelve, csatlakozó csavarzattal 16mm ötrétegű csőhöz HEIMEIER Vekotec Eclipse típusú, sarok, nikkelezett kivitelben G3/4" 0573-50.000 Vagy ezzel egyenértékű | 7 | db | 0 | 0 | 0 | 0
24 | Felirati táblák 50×100 mm méretben tartó- és rögzítő szerkezetekkel | 2 | db | 0 | 0 | 0 | 0
25 | Öntapadó közeg- és áramlásjelző nyilak, elhelyezéssel | 2 | db | 0 | 0 | 0 | 0
26 | Fűtési rendszer beüzemelése, próbaüzem megtartása, leendő kezelőszemélyzet kioktatása | 1 | klt. | 0 | 0 | 0 | 0
27 | Fűtésszerelési munkák próbái, fűtési vezetékrendszer nyomáspróbája | 1 | klt. | 0 | 0 | 0 | 0
28 | Fűtési rendszer szakcég általi hidraulikai beszabályozása, a mért adatok jegyzőkönyvi dokumentálása. | 1 | klt. | 0 | 0 | 0 | 0
29 | Fűtésszerelési munkák átadás-átvételi eljárásával kapcsolatos költségek, átadási dokumentáció készítés | 1 | klt. | 0 | 0 | 0 | 0
| Összesen (nettó): |  |  |  |  | 0 | 0
| 02.2 Fűtés szerelés - padlásszint fejezet összesen (nettó): | [5 empty] | 0

## 03 Gáz szerelés
Sorsz. | Tétel szövege | Menny. | M.E. | Anyag egységár | Díj egységre | Anyag összesen | Díj összesen
03 Gáz szerelés
1 | PE gázvezeték szerelése földárokban, hegesztett kötésekkel, idomok nélkül D32 méretben, nyomáspróba előtti sűrített levegővel való tisztítással együtt, DN25 méretű kifuvató csonk beépítésével. MSZ EN 1555 szerint. PE D32x3,0 PE80 SDR11 | 90 | fm | 0 | 0 | 0 | 0
2 | PE gázvezeték csatlakozás készítésének megrendelése a helyi gázszolgáltatótól, meglevő méretlen D32-es gázbekötésre, kézi feltárással! | 1 | db | 0 | 0 | 0 | 0
3 | Varratnélküli hegesztett acélcső, alapozva, festve, megfogásokkal, idomokkal, tömítésekkel együtt. Gázvezeték részére MSZ EN 10208-2, MSZ EN 10255 szerint. DN15 (1/2") méretben. Szabadon szerelve. | 1 | fm | 0 | 0 | 0 | 0
4 | Varratnélküli hegesztett acélcső, alapozva, festve, megfogásokkal, idomokkal, tömítésekkel együtt. Gázvezeték részére MSZ EN 10208-2, MSZ EN 10255 szerint. DN25 (1") méretben. Szabadon szerelve. | 4 | fm | 0 | 0 | 0 | 0
6 | Kétoldalon menetes szerelvény elhelyezése, külső vagy belső menettel, illetve hollandival csatlakoztatva, 25 NÁ, Gömbcsap b.b. menettel, sárgaréz matt nikkelezve 1", zártházas, földgázra. | 1 | db | 0 | 0 | 0 | 0
7 | Falátvezetés készítése 44cm tégla falban, védőcsővel, helyreállítással | 1 | db
8 | Szigetelő közdarab. DIN 2470 1. és 2. rész, TRbF 301 és VdTÜV-Merkblatt 1066 szerinti kivitelben, csõanyag DIN 17172, DIN 17175, szigetelõ gyûrû DIN 7735 préselt anyagból, a tömítések öregedésálló perbunán minõségû anyagból DIN 3535 szerint, külsõ bevonat alapozófestékkel, PUR-kátrány DIN 30671 szerint vagy bitumenszalag ill. zsugortömlõ DIN 30672 szerint. DN25 méretben, hegeszthető véggel, DIN2559 szerint. Gyártmány: Schuck vagy egyenértékű | 1 | db | 0 | 0 | 0 | 0
9 | PE-Acél átmeneti idom 1" acélcső és d32 PE cső között. Gyártmány: Schuck DN25DPE32 vagy egyenértékű | 2 | db | 0 | 0 | 0 | 0
10 | Draincső, csőméret D50, hossza: 1,5méter | 2 | db | 0 | 0 | 0 | 0
11 | Acél védőcső (DN40) elhelyezése D32-es csővezetékre, földből való felálláshoz | 2 | db | 0 | 0 | 0 | 0
12 | PVC-KA védőcső elhelyezése D32-es csővezetékre, munkaárokba fektetve. Típusa: PVC-KA: D50 Hossza: 1 méter. Két oldalon gáztömör lezárással, megfelelő, szakszerű rögzítéssel együtt. | 3 | db | 0 | 0 | 0 | 0
13 | Munkaárok földkiemelése zöldterületen, kézi vagy gépi erővel, bármely konzisztenciájú talajban, dúcolás nélkül, 2,0 m2 szelvényig, I-IV. talajosztály | 23 | m3 | 0 | 0 | 0 | 0
14 | Földvisszatöltés munkagödörbe vagy munka-árokba, tömörítés nélkül, réteges elterítéssel, I-IV. osztályú talajban, kézi erővel, az anyag súlypontja karoláson belül, a vezeték felett és mellett 30 cm vastagságig | 10 | m3 | 0 | 0 | 0 | 0
15 | Tömörítés bármely tömörítési osztályban gépi erővel, vezeték felett és mellett, tömörségi fok: 85% | 12 | m3 | 0 | 0 | 0 | 0
16 | Homokágy készítése hegesztett ivó- szenny- és esővíz vezeték részére, kézi tömörítéssel. | 11 | m3 | 0 | 0 | 0 | 0
17 | Felesleges föld helyszíni deponálása, megbízó által kijelölt helyre elszállítása, vagy helyszíni elterítése gépi erővel. | 11 | m3 | 0 | 0 | 0 | 0
18 | Gázvezeték szilárdsági és tömörségi próbája, gázengedélyezési dokumentáció előírásai szerint. | 1 | db | 0 | 0 | 0 | 0
19 | Gázvezeték átadása az ÉGÁZ képviselőjének, szervezéssel, átadással, díjakkal együtt. | 1 | db | 0 | 0 | 0 | 0
20 | G4-TC mérő, és nyomásszabályozó (EKB-10/G53) készülék ÉGÁZ-tól megrendelése, időjárásálló acéllemez vagy műanyag szekrényben való elhelyezése, minden szerelvényezéssel, egyeztetési munkákkal együtt, ÉGÁZ előírásai és az engedélyezett kiviteli terv szerint. A mérőkötés szakszerű elkészítésével együtt. | 1 | db | 0 | 0 | 0 | 0
21 | Megvalósulási tervek elkészítése és dokumentálása építtető és gázszolgáltató részére. A megvalósulási terveket 1 példány papír nyomtatásban és 1 példány CD-ROM adathordozón digitálisan kell átadni. | 1 | db | 0 | 0 | 0 | 0
| Összesen (nettó): |  |  |  |  | 0 | 0
| 03 Gáz szerelés fejezet összesen (nettó): | [5 empty] | 0